## ●案内
留萌
太陽光発電 | 01-1_太陽光発電_ 賦存量_Mesh2010 | １kmメッシュ当たりの最適傾斜角日射量での発電 | B6
| 01-1_太陽光発電（業務用）_ 利用可能量1_Mesh2010 | 業務施設の屋根に最適傾斜角で設置 | BF6
| 01-1_太陽光発電（産業用）_ 利用可能量1_Mesh2010 | 工場の屋根に最適傾斜角で設置 | DJ6
| 01-1_太陽光発電（住宅用）_ 利用可能量1_Mesh2010 | 戸建住宅屋根（３kW）、集合住宅屋根（10kW）に最適傾斜角で設置 | FN6
風力発電 | 02-1_陸上風力_ 賦存量_Mesh2010 | 地上高80ｍ、風速5.5m/s以上で等間隔の発電機を想定 | B53
| 02-1_陸上風力_ 利用可能量1_Mesh2010 | 標高1000ｍ未満、地上高80ｍ、風速7.5m/s以上で等間隔の発電機を想定 | BF53
| 02-1_陸上風力_ 利用可能量2_Mesh2010 | 標高1000ｍ未満、地上高80ｍ、風速6.5m/s以上で等間隔の発電機を想定 | DJ53
| 02-1_陸上風力_ 利用可能量3_Mesh2010 | 標高1000ｍ未満、地上高80ｍ、風速5.5m/s以上で等間隔の発電機を想定 | FN53
中小水力発電 | 03_中小水力_ 賦存量_Mesh2010 | 河川区間の分流点・合流点に発電所を想定 | B100
| 03_中小水力_ 利用可能量1_Mesh2010 | 幅員３ｍ以上の道路の１km圏内、最大傾斜角20度未満、法規制内、建設単価100万円/kW未満 | BF100
| 03_中小水力_ 利用可能量2_Mesh2010 | 幅員３ｍ以上の道路の１km圏内、最大傾斜角20度未満、法規制内、建設単価150万円/kW未満 | DJ100
| 03_中小水力_ 利用可能量3_Mesh2010 | 幅員３ｍ以上の道路の１km圏内、最大傾斜角20度未満、法規制内、建設単価260万円/kW未満 | FN100
地熱発電 | 04_地熱発電(53～120℃)_ 賦存量_Mesh2010 | 熱水温度(53～120℃) | B148
| 04_地熱発電(53～120℃)_ 利用可能量1_Mesh2010 | 熱水温度(53～120℃)、発電コスト24円/kWh未満 | BF148
| 04_地熱発電(53～120℃)_ 利用可能量2_Mesh2010 | 熱水温度(53～120℃)、発電コスト36円/kWh未満 | DJ148
| 04_地熱発電(53～120℃)_ 利用可能量3_mesh2010 | 熱水温度(53～120℃)、発電コスト48円/kWh未満 | FN148
| 04_地熱発電(120～150℃)_ 賦存量_Mesh2010 | 熱水温度(120～150℃) | B193
| 04_地熱発電(120～150℃)_ 利用可能量1_Mesh2010 | 熱水温度(120～150℃)、発電コスト24円/kWh未満 | BF193
| 04_地熱発電(120～150℃)_ 利用可能量2_Mesh2010 | 熱水温度(120～150℃)、発電コスト36円/kWh未満 | DJ193
| 04_地熱発電(120～150℃)_ 利用可能量3 | 熱水温度(120～150℃)、発電コスト48円/kWh未満 | FN193
| 04_地熱発電(150℃～)_ 賦存量_Mesh2010 | 熱水温度(150℃～) | B238
| 04_地熱発電(150℃～)_ 利用可能量1_Mesh2010 | 熱水温度(150℃～)、発電コスト12円/kWh未満 | BF238
| 04_地熱発電(150℃～)_ 利用可能量2_Mesh2010 | 熱水温度(150℃～)、発電コスト16円/kWh未満 | DJ238
| 04_地熱発電(150℃～)_ 利用可能量3_Mesh2010 | 熱水温度(150℃～)、発電コスト20円/kWh未満 | FN238

## 留萌
太陽光発電
01-1_太陽光発電_賦存量_Mesh2010 |  | 01-1_太陽光発電（業務用）_利用可能量1_Mesh2010 |  | 01-1_太陽光発電（産業用）_利用可能量1_Mesh2010 |  | 01-1_太陽光発電（住宅用）_利用可能量1_Mesh2010
| １kmメッシュ当たりの最適傾斜角日射量での発電 |  | 業務施設の屋根に最適傾斜角で設置 |  | 工場の屋根に最適傾斜角で設置 |  | 戸建住宅屋根（３kW）、集合住宅屋根（10kW）に最適傾斜角で設置
風力発電
02-1_陸上風力_賦存量_Mesh2010 |  | 02-1_陸上風力_利用可能量1_Mesh2010 |  | 02-1_陸上風力_利用可能量2_Mesh2010 |  | 02-1_陸上風力_利用可能量3_Mesh2010
| 地上高80ｍ、風速5.5m/s以上で等間隔の発電機を想定 |  | 標高1000ｍ未満、地上高80ｍ、風速7.5m/s以上で等間隔の発電機を想定 |  | 標高1000ｍ未満、地上高80ｍ、風速6.5m/s以上で等間隔の発電機を想定 |  | 標高1000ｍ未満、地上高80ｍ、風速5.5m/s以上で等間隔の発電機を想定
中小水力発電
03_中小水力_賦存量_Mesh2010 |  | 03_中小水力_利用可能量1_Mesh2010 |  | 03_中小水力_利用可能量2_Mesh2010 |  | 03_中小水力_利用可能量3_Mesh2010
| 河川区間の分流点・合流点に発電所を想定 |  | 幅員３ｍ以上の道路の１km圏内、最大傾斜角20度未満、法規制内、 |  | 幅員３ｍ以上の道路の１km圏内、最大傾斜角20度未満、法規制内、 |  | 幅員３ｍ以上の道路の１km圏内、最大傾斜角20度未満、法規制内、
|  |  | 建設単価100万円/kW未満 |  | 建設単価150万円/kW未満 |  | 建設単価260万円/kW未満
地熱発電
04_地熱発電(53～120℃)_賦存量_Mesh2010 |  | 04_地熱発電(53～120℃)_利用可能量1_Mesh2010 |  | 04_地熱発電(53～120℃)_利用可能量2_Mesh2010 |  | 04_地熱発電(53～120℃)_利用可能量3_mesh2010
| 熱水温度(53～120℃) |  | 熱水温度(53～120℃)、発電コスト24円/kWh未満 |  | 熱水温度(53～120℃)、発電コスト36円/kWh未満 |  | 熱水温度(53～120℃)、発電コスト48円/kWh未満
04_地熱発電(120～150℃)_賦存量_Mesh2010 |  | 04_地熱発電(120～150℃)_利用可能量1_Mesh2010 |  | 04_地熱発電(120～150℃)_利用可能量2_Mesh2010 |  | 04_地熱発電(120～150℃)_利用可能量3
| 熱水温度(120～150℃) |  | 熱水温度(120～150℃)、発電コスト24円/kWh未満 |  | 熱水温度(120～150℃)、発電コスト36円/kWh未満 |  | 熱水温度(120～150℃)、発電コスト48円/kWh未満
04_地熱発電(150℃～)_賦存量_Mesh2010 |  | 04_地熱発電(150℃～)_利用可能量1_Mesh2010 |  | 04_地熱発電(150℃～)_利用可能量2_Mesh2010 |  | 04_地熱発電(150℃～)_利用可能量3_Mesh2010
| 熱水温度(150℃～) |  | 熱水温度(150℃～)、発電コスト12円/kWh未満 |  | 熱水温度(150℃～)、発電コスト16円/kWh未満 |  | 熱水温度(150℃～)、発電コスト20円/kWh未満